## 协议模型
通讯参数： UART:9600 8 N 1
XOR
XOR校验1Byte

## 基本Key定义
心跳 KEY=0x00 | [8 empty] | MCU<->MPU
| BIT7 | BIT6 | BIT5 | BIT4 | BIT3 | BIT2 | BIT1 | BIT0 | 备注
BYTE0 | KEY | [7 empty] | KEY = 0X00
BYTE1
BYTE2 |  |  |  |  | 设备状态[0:未初始化，1：硬件，2:软件] |  |  |  | 设备状态
BYTE3 | [7 empty] | MCU刚重启
配置寄存器 KEY=0x05 | [8 empty] | MCU->MPU
| BIT7 | BIT6 | BIT5 | BIT4 | BIT3 | BIT2 | BIT1 | BIT0 | 备注
BYTE0 | KEY | [7 empty] | KEY = 0X05
BYTE1
BYTE2~n | Desktop.index:3 | [7 empty] | alias.property:value
电梯基本数据KEY=0x01 | [8 empty] | MCU<->MPU
| BIT7 | BIT6 | BIT5 | BIT4 | BIT3 | BIT2 | BIT1 | BIT0 | 备注
BYTE0 | KEY | [7 empty] | KEY = 0X01
BYTE1
BYTE2 | 楼层个位(ASCII码) | [7 empty] | 当前楼层
BYTE3 | 楼层十位(ASCII码)
BYTE4 | 楼层百位(ASCII码)
BYTE5 | 楼层千位(ASCII码)
BYTE6 | 箭头状态 | [7 empty] | 1-上箭头静止 2-下箭头静止 3-上箭头滚动 4-下箭头滚动 5-上箭头闪烁 6-下箭头闪烁
BYTE7 | 电梯特殊功能 0--无状态 1--超载 2--满载 3--消防 4--司机 5--专用 6--检修 7--故障 8--地震 9--停止服务 10--锁梯 11--井道自学习 12--微动平层 13--消防返基站 14--泊梯 15--返平层 16--应急运行 17--电机自学习 18--键盘调测 19--基站检测 20-内呼优先 21--直驶 22--轻载 23--节能 24--VIP 25-管制 26--到站 | [7 empty] | 电梯特殊功能
楼层登记状态KEY=0x02 | [8 empty] | MCU->MPU
| BIT7 | BIT6 | BIT5 | BIT4 | BIT3 | BIT2 | BIT1 | BIT0 | 备注
BYTE0 | KEY | [7 empty] | KEY = 0X02
BYTE1
BYTE2 | 8 | … | [5 empty] | 1 | 楼层登记状态 1-点亮 2-熄灭
BYTE3 | 16 | [6 empty] | 9
BYTE4 | 24 | [6 empty] | 17
BYTE5 | 32 | [6 empty] | 25
BYTE6 | 40 | [6 empty] | 33
BYTE7 | 48 | [6 empty] | 41
BYTE8 | 56 | [6 empty] | 49
BYTE9 | 64 | [6 empty] | 57
BYTE10 | 72 | [6 empty] | 65
BYTE11 | 80 | [6 empty] | 73
BYTE12 | 88 | [6 empty] | 81
BYTE13 | 96 | [6 empty] | 89
BYTE14 | 104 | [6 empty] | 97
BYTE15 | 112 | [6 empty] | 105
BYTE16 | 120 | [6 empty] | 113
BYTE17 | 128 | [6 empty] | 120
BYTE18 |  | 警铃接听 | 警铃挂断 | 警铃呼叫 | 关门 | 开门 | 下行 | 上行
楼层呼叫KEY=0x03 | [8 empty] | MPU->MCU
| BIT7 | BIT6 | BIT5 | BIT4 | BIT3 | BIT2 | BIT1 | BIT0 | 备注
BYTE0 | KEY | [7 empty] | KEY = 0X03
BYTE1
BYTE2 | 8 | … | [5 empty] | 1 | 楼层呼叫 1-按下 0-松开
BYTE3 | 16 | [6 empty] | 9
BYTE4 | 24 | [6 empty] | 17
BYTE5 | 32 | [6 empty] | 25
BYTE6 | 40 | [6 empty] | 33
BYTE7 | 48 | [6 empty] | 41
BYTE8 | 56 | [6 empty] | 49
BYTE9 | 64 | [6 empty] | 57
BYTE10 | 72 | [6 empty] | 65
BYTE11 | 80 | [6 empty] | 73
BYTE12 | 88 | [6 empty] | 81
BYTE13 | 96 | [6 empty] | 89
BYTE14 | 104 | [6 empty] | 97
BYTE15 | 112 | [6 empty] | 105
BYTE16 | 120 | [6 empty] | 113
BYTE17 | 128 | [6 empty] | 120
BYTE18 |  | 警铃接听 | 警铃挂断 | 警铃呼叫 | 关门 | 开门 | 下行 | 上行
IC卡自动呼梯 KEY=0x08 | [8 empty] | MPU->MCU
| BIT7 | BIT6 | BIT5 | BIT4 | BIT3 | BIT2 | BIT1 | BIT0 | 备注
BYTE0 | KEY | [7 empty] | KEY = 0X08
BYTE1
BYTE2 | 预留 | [7 empty] | MPU发来的呼梯楼层
BYTE3 | 映射 百位
BYTE4 | 映射 十位
BYTE5 | 映射 个位
同步楼层参数标志KEY=0x12 | [8 empty] | MPU->MCU
| BIT7 | BIT6 | BIT5 | BIT4 | BIT3 | BIT2 | BIT1 | BIT0 | 备注
BYTE0 | KEY | [7 empty] | KEY = 0X12
BYTE1
BYTE2 | 物理楼层 | [7 empty] | 楼层使能（用于IC卡使能楼层）
BYTE3 | [7 empty] | 楼层使能
同步楼层映射表KEY=0x10 | [8 empty] | MPU->MCU
| BIT7 | BIT6 | BIT5 | BIT4 | BIT3 | BIT2 | BIT1 | BIT0 | 备注
BYTE0 | KEY | [7 empty] | KEY = 0X10
BYTE1
BYTE2 | 物理楼层 | [7 empty] | 物理楼层->映射字符 楼层使能（用于IC卡使能楼层）
BYTE3 | 映射 百位
BYTE4 | 映射 十位
BYTE5 | 映射 个位
BYTE6 | 是否支持密码，‘ ’表示不支持，'*'表示支持
BYTE7 | 密码第0字节 | [7 empty] | 密码
BYTE8 | 密码第1字节
BYTE9 | 密码第2字节
BYTE10 | 密码第3字节
同步按键映射表KEY=0x11 | [8 empty] | MPU->MCU
| BIT7 | BIT6 | BIT5 | BIT4 | BIT3 | BIT2 | BIT1 | BIT0 | 备注
BYTE0 | KEY | [7 empty] | KEY = 0X11
BYTE1
BYTE2 | 物理按键，比如‘A’ | [7 empty] | 物理按键->映射值
BYTE3 | 映射 值，比如‘-’
显示已登记楼层KEY=0x16 | [8 empty] | MCU->MPU
| BIT7 | BIT6 | BIT5 | BIT4 | BIT3 | BIT2 | BIT1 | BIT0 | 备注
BYTE0 | KEY | [7 empty] | KEY = 0X16
BYTE1
BYTE2 | 0 | 物理楼层 | [6 empty] | 物理楼层->映射字符
BYTE3 | 映射 百位
BYTE4 | 映射 十位
BYTE5 | 映射 个位
…
BYTE2 | 0 | 物理楼层
BYTE3 | 映射 百位
BYTE4 | 映射 十位
BYTE5 | 映射 个位
显示按键回显KEY=0x17 | [8 empty] | MCU->MPU
| BIT7 | BIT6 | BIT5 | BIT4 | BIT3 | BIT2 | BIT1 | BIT0 | 备注
BYTE0 | KEY | [7 empty] | KEY = 0X17
BYTE1
BYTE2 | 预留 | [7 empty] | 按键回显字符
BYTE3 | 映射 百位
BYTE4 | 映射 十位
BYTE5 | 映射 个位

## 文件传输定义
设备名称 KEY=0x100 | [8 empty] | MCU<->MPU
| BIT7 | BIT6 | BIT5 | BIT4 | BIT3 | BIT2 | BIT1 | BIT0 | 备注
BYTE0 | KEY | [7 empty] | KEY = 0X100
BYTE1
BYTE2~11 | 名称 | [7 empty] | 设备名称(10字节) MCU
软件版本 KEY=0x101 | [8 empty] | MCU<->MPU
| BIT7 | BIT6 | BIT5 | BIT4 | BIT3 | BIT2 | BIT1 | BIT0 | 备注
BYTE0 | KEY | [7 empty] | KEY = 0X101
BYTE1
BYTE2~13 | 版本号 | [7 empty] | 软件版本(12字节) 1.0.K.181108
文件请求命令 KEY=0x105 | [8 empty] | MCU->MPU
| BIT7 | BIT6 | BIT5 | BIT4 | BIT3 | BIT2 | BIT1 | BIT0 | 备注
BYTE0 | KEY | [7 empty] | KEY = 0X105
BYTE1
BYTE2~n | FilePath | [7 empty] | 文件绝对路径
文件传输启动命令 KEY=0x106 | [8 empty] | MCU<->MPU
| BIT7 | BIT6 | BIT5 | BIT4 | BIT3 | BIT2 | BIT1 | BIT0 | 备注
BYTE0 | KEY | [7 empty] | KEY = 0X106
BYTE1
BYTE2 | File Packet Number | [7 empty] | 文件包总数
BYTE3
文件内容请求命令 KEY=0x107 | [8 empty] | MCU->MPU
| BIT7 | BIT6 | BIT5 | BIT4 | BIT3 | BIT2 | BIT1 | BIT0 | 备注
BYTE0 | KEY | [7 empty] | KEY = 0X107
BYTE1
BYTE2 | File Packet Index | [7 empty] | 文件包序号
BYTE3
文件内容发送命令 KEY=0x108 | [8 empty] | MCU<->MPU
| BIT7 | BIT6 | BIT5 | BIT4 | BIT3 | BIT2 | BIT1 | BIT0 | 备注
BYTE0 | KEY | [7 empty] | KEY = 0X108
BYTE1
BYTE2 | File Packet Index | [7 empty] | 文件包序号
BYTE3
BYTE3 | File Content | [7 empty] | 文件内容
BYTE4